## 138灯
深圳市晶迈光电科技有限公司
产 品 规 格 书 PRODUCT SPECIFICATION
产品名称（Product Name） | 产品型号（Model No.） | 制作日期（Date of Tabling）
Clip-on flashlight 磁吸可充电户外夹子灯 | JMK-W600 | 2025.9.21
一、产品外观 Product Picture
二、产品规格 Product Details
4 LED Flashlight 4颗LED灯珠 | 3+1pcs 3W Warm White / Cool White + 1.5W Red / Blue 3+1个3W暖白/冷白+1.5W红/蓝
Power 功率 | 1.5W~5W
Recharge Port 充电口 | Type-C USB
Beam Distance 照射距离 | 100-120m
Weight 净重 | 105g
Lamp Size 尺寸 | 68 (H)*32(L)*25(W)mm
Waterproof 防水 | IPX6 (rainproof, splashproof, dustproof) 防雨、防溅、防尘）
Modes 模式 | Flood, Spot, Red light, Red/Blue flash, White flash SOS 泛光灯、聚光灯、红光、红/蓝闪光灯、白光闪光灯 SOS
Brightness 亮度 | Floodlight: up to 400 lm / Spotlight: up to 500 lm / Red Blue light: 40 lm 泛光灯：高达 400 lm / 聚光灯：高达 500 lm / 红蓝光：40 lm
Colors Available 颜色 | Black, Red, White, Army Green, Khaki 黑色、红色、白色、军绿色、卡其色
三、功能说明 Product function
白色强光： 用于SOS求救或紧急照明。 红光： 适合户外警示或夜跑安全提示。 黄光： 可用于野外探险或狩猎照明。 白色低光： 适合日常工作、维修或阅读使用。 红蓝闪光： 用作警示灯或骑行、救援信号。 蓝光： 可检测宠物尿渍或隐藏污渍，适合家庭清洁使用。
White High Beam: Ideal for SOS distress signals or emergency lighting. Red Light: Serves as an outdoor warning or safety signal during night running. Yellow Light: Perfect for outdoor exploration or hunting in the wild. White Low Beam: Designed for daily work, repair, or reading use. Red & Blue Flashing Lights: Function as warning or alert indicators for cycling and rescue. Blue Light: Detects pet urine stains or hidden marks, suitable for home cleaning.
四、使用方法
1：长按开关键5秒开/关机。 Long press the on/off button and Hold 5seconds for on/off
2：短按两个圆键的一侧分别为射灯， 投光灯模式。 Shorts Press for button for spotlight/floodlight
3：长按5秒可调光。 Long press and hold for 5 seconds can adjustable the light
4：单击即可进入：冷白光，冷白光闪烁模式；冷白光 + 暖光模式Single click can enter: cool white light,cool white light flashing; cool white light+warm light
5：Single click enter: warm white light, warm white light flashing, warm white light+cool white light单击进入：暖白光模式、暖白光闪烁模式、暖白光 + 冷白光模式
五、配件 Accessories
说明书 User Manual | 工艺 craft | 黑白双面印刷 Dual page printing
配件 Accessories | USB cable | 1pcs
六、包装尺寸和重量
彩盒 Gift box | 尺寸 Size | 74*87*36MM
外箱 Carton size | 尺寸 Size | 54*32*36CM
装箱数量 QTY
净重 N.W.
毛重 G.W.
七、认证标准 Certificate
电池认证 Battery certificate | MSDS/UN38.3
产品认证 Product certificate | CE/Rohs
八、专利 Patent
外观专利 Appearance patent | 美国 中国 USA, China